## RW_5V_UI_STRG_V1
ID | Bezeichner | Footprint | StÃ¼ckzahl | Bezeichnung | Anzahl | Referenz | Wert | Geh&auml;use | ¦ Anzahl ¦ Referenz ¦ Wert ¦ Geh&auml;use ¦
[5 empty] | ----- | ----- | ----- | ----- | ¦-----¦-----¦-----¦-----¦
1 | C1 | C_L4mm_D3mm_P2.54mm_kh | 1 | 1u | 1 | C1 | 1u | C_L4mm_D3mm_P2.54mm_kh | ¦ 1 ¦ C1 ¦ 1u ¦ C_L4mm_D3mm_P2.54mm_kh ¦
2 | D1, D2, D3 | LED_D5.0mm-3 | 3 | LED_Dual_AKA | 3 | D1, D2, D3 | LED_Dual_AKA | LED_D5.0mm-3 | ¦ 3 ¦ D1, D2, D3 ¦ LED_Dual_AKA ¦ LED_D5.0mm-3 ¦
3 | D4 | D_DO-35_SOD27_P2.54mm_Vertical_AnodeUp | 1 | BAT48 | 1 | D4 | BAT48 | D_DO-35_SOD27_P2.54mm_Vertical_AnodeUp | ¦ 1 ¦ D4 ¦ BAT48 ¦ D_DO-35_SOD27_P2.54mm_Vertical_AnodeUp ¦
4 | J1, J2 | PinSocket_1x08_P2.54mm_Vertical_11mm_kh | 2 | Conn_01x08_Pin | 2 | J1, J2 | Conn_01x08_Pin | PinSocket_1x08_P2.54mm_Vertical_11mm_kh | ¦ 2 ¦ J1, J2 ¦ Conn_01x08_Pin ¦ PinSocket_1x08_P2.54mm_Vertical_11mm_kh ¦
5 | Q1, Q4, Q5, Q6 | TO-92_Inline_Wide_custom | 4 | BC337 | 4 | Q1, Q4, Q5, Q6 | BC337 | TO-92_Inline_Wide_custom | ¦ 4 ¦ Q1, Q4, Q5, Q6 ¦ BC337 ¦ TO-92_Inline_Wide_custom ¦
6 | Q2, Q3 | TO-92_Inline_Wide_custom | 2 | BC327 | 2 | Q2, Q3 | BC327 | TO-92_Inline_Wide_custom | ¦ 2 ¦ Q2, Q3 ¦ BC327 ¦ TO-92_Inline_Wide_custom ¦
7 | R1 | R_Axial_DIN0204_L3.6mm_D1.6mm_P7.62mm_Horizontal | 1 | 1k | 1 | R1 | 1k | R_Axial_DIN0204_L3.6mm_D1.6mm_P7.62mm_Horizontal | ¦ 1 ¦ R1 ¦ 1k ¦ R_Axial_DIN0204_L3.6mm_D1.6mm_P7.62mm_Horizontal ¦
8 | R2, R3, R5 | R_Axial_DIN0204_L3.6mm_D1.6mm_P2.54mm_Vertical | 3 | 10k | 3 | R2, R3, R5 | 10k | R_Axial_DIN0204_L3.6mm_D1.6mm_P2.54mm_Vertical | ¦ 3 ¦ R2, R3, R5 ¦ 10k ¦ R_Axial_DIN0204_L3.6mm_D1.6mm_P2.54mm_Vertical ¦
9 | R4, R14, R15 | R_Axial_DIN0204_L3.6mm_D1.6mm_P2.54mm_Vertical | 3 | 100k | 3 | R4, R14, R15 | 100k | R_Axial_DIN0204_L3.6mm_D1.6mm_P2.54mm_Vertical | ¦ 3 ¦ R4, R14, R15 ¦ 100k ¦ R_Axial_DIN0204_L3.6mm_D1.6mm_P2.54mm_Vertical ¦
10 | R6, R8 | R_Axial_DIN0204_L3.6mm_D1.6mm_P2.54mm_Vertical_kh | 2 | 4k7 | 2 | R6, R8 | 4k7 | R_Axial_DIN0204_L3.6mm_D1.6mm_P2.54mm_Vertical_kh | ¦ 2 ¦ R6, R8 ¦ 4k7 ¦ R_Axial_DIN0204_L3.6mm_D1.6mm_P2.54mm_Vertical_kh ¦
11 | R7 | R_Axial_DIN0204_L3.6mm_D1.6mm_P3.81mm_Vertical_kh | 1 | 4k7 | 1 | R7 | 4k7 | R_Axial_DIN0204_L3.6mm_D1.6mm_P3.81mm_Vertical_kh | ¦ 1 ¦ R7 ¦ 4k7 ¦ R_Axial_DIN0204_L3.6mm_D1.6mm_P3.81mm_Vertical_kh ¦
12 | R9 | R_Axial_DIN0204_L3.6mm_D1.6mm_P2.54mm_Vertical_kh | 1 | 10k | 1 | R9 | 10k | R_Axial_DIN0204_L3.6mm_D1.6mm_P2.54mm_Vertical_kh | ¦ 1 ¦ R9 ¦ 10k ¦ R_Axial_DIN0204_L3.6mm_D1.6mm_P2.54mm_Vertical_kh ¦
13 | R10, R12 | R_Axial_DIN0204_L3.6mm_D1.6mm_P2.54mm_Vertical | 2 | 4k7 | 2 | R10, R12 | 4k7 | R_Axial_DIN0204_L3.6mm_D1.6mm_P2.54mm_Vertical | ¦ 2 ¦ R10, R12 ¦ 4k7 ¦ R_Axial_DIN0204_L3.6mm_D1.6mm_P2.54mm_Vertical ¦
14 | R11 | R_Axial_DIN0204_L3.6mm_D1.6mm_P7.62mm_Horizontal | 1 | 100k | 1 | R11 | 100k | R_Axial_DIN0204_L3.6mm_D1.6mm_P7.62mm_Horizontal | ¦ 1 ¦ R11 ¦ 100k ¦ R_Axial_DIN0204_L3.6mm_D1.6mm_P7.62mm_Horizontal ¦
15 | R13 | R_Axial_DIN0204_L3.6mm_D1.6mm_P7.62mm_Horizontal | 1 | 47 | 1 | R13 | 47 | R_Axial_DIN0204_L3.6mm_D1.6mm_P7.62mm_Horizontal | ¦ 1 ¦ R13 ¦ 47 ¦ R_Axial_DIN0204_L3.6mm_D1.6mm_P7.62mm_Horizontal ¦
16 | SW1, SW2 | SW_Push_DPDT_8x8 | 2 | SW_Push_DPDT_8x8 | 2 | SW1, SW2 | SW_Push_DPDT_8x8 | SW_Push_DPDT_8x8 | ¦ 2 ¦ SW1, SW2 ¦ SW_Push_DPDT_8x8 ¦ SW_Push_DPDT_8x8 ¦