## RCC_RGY_TVn_LED_V2
ID | Bezeichner | Footprint | Stückzahl | Bezeichnung | Anzahl | Referenz | Wert | Geh&auml;use | ¦ Anzahl ¦ Referenz ¦ Wert ¦ Geh&auml;use ¦
[5 empty] | ----- | ----- | ----- | ----- | ¦-----¦-----¦-----¦-----¦
1 | C1 | C_L4.3mm_D2.8mm_P5.08mm_kh | 1 | 1u | 1 | C1 | 1u | C_L4.3mm_D2.8mm_P5.08mm_kh | ¦ 1 ¦ C1 ¦ 1u ¦ C_L4.3mm_D2.8mm_P5.08mm_kh ¦
2 | D1, D2, D3 | LED_D5.0mm-3 | 3 | LED_Dual_AKA | 3 | D1, D2, D3 | LED_Dual_AKA | LED_D5.0mm-3 | ¦ 3 ¦ D1, D2, D3 ¦ LED_Dual_AKA ¦ LED_D5.0mm-3 ¦
3 | D4 | D_DO-35_P3.81mm_Vertical_AnodeUp_kh | 1 | 1N4148 | 1 | D4 | 1N4148 | D_DO-35_P3.81mm_Vertical_AnodeUp_kh | ¦ 1 ¦ D4 ¦ 1N4148 ¦ D_DO-35_P3.81mm_Vertical_AnodeUp_kh ¦
4 | D5 | D_DO-35_P2.0mm_Vertical_AnodeUp_kh | 1 | 1N4148 | 1 | D5 | 1N4148 | D_DO-35_P2.0mm_Vertical_AnodeUp_kh | ¦ 1 ¦ D5 ¦ 1N4148 ¦ D_DO-35_P2.0mm_Vertical_AnodeUp_kh ¦
5 | D6, D7 | D_DO-35_SOD27_P2.54mm_Vertical_AnodeUp_kh | 2 | BAT48 | 2 | D6, D7 | BAT48 | D_DO-35_SOD27_P2.54mm_Vertical_AnodeUp_kh | ¦ 2 ¦ D6, D7 ¦ BAT48 ¦ D_DO-35_SOD27_P2.54mm_Vertical_AnodeUp_kh ¦
6 | J1, J2 | PinSocket_1x08_P2.54mm_Vertical_11mm_kh | 2 | Conn_01x08_Pin | 2 | J1, J2 | Conn_01x08_Pin | PinSocket_1x08_P2.54mm_Vertical_11mm_kh | ¦ 2 ¦ J1, J2 ¦ Conn_01x08_Pin ¦ PinSocket_1x08_P2.54mm_Vertical_11mm_kh ¦
7 | Q1, Q2, Q3, Q4, Q5 | TO-92_Inline_Wide_custom | 5 | BC337 | 5 | Q1, Q2, Q3, Q4, Q5 | BC337 | TO-92_Inline_Wide_custom | ¦ 5 ¦ Q1, Q2, Q3, Q4, Q5 ¦ BC337 ¦ TO-92_Inline_Wide_custom ¦
8 | R1 | R_Axial_DIN0204_L3.6mm_D1.6mm_P2.54mm_Vertical_kh | 1 | 680 | 1 | R1 | 680 | R_Axial_DIN0204_L3.6mm_D1.6mm_P2.54mm_Vertical_kh | ¦ 1 ¦ R1 ¦ 680 ¦ R_Axial_DIN0204_L3.6mm_D1.6mm_P2.54mm_Vertical_kh ¦
9 | R2, R3, R9, R10 | R_Axial_DIN0204_L3.6mm_D1.6mm_P2.54mm_Vertical | 4 | 10k | 4 | R2, R3, R9, R10 | 10k | R_Axial_DIN0204_L3.6mm_D1.6mm_P2.54mm_Vertical | ¦ 4 ¦ R2, R3, R9, R10 ¦ 10k ¦ R_Axial_DIN0204_L3.6mm_D1.6mm_P2.54mm_Vertical ¦
10 | R4 | R_Axial_DIN0204_L3.6mm_D1.6mm_P17.78mm_Horizontal | 1 | 10k | 1 | R4 | 10k | R_Axial_DIN0204_L3.6mm_D1.6mm_P17.78mm_Horizontal | ¦ 1 ¦ R4 ¦ 10k ¦ R_Axial_DIN0204_L3.6mm_D1.6mm_P17.78mm_Horizontal ¦
11 | R5, R11 | R_Axial_DIN0204_L3.6mm_D1.6mm_P2.54mm_Vertical | 2 | 100k | 2 | R5, R11 | 100k | R_Axial_DIN0204_L3.6mm_D1.6mm_P2.54mm_Vertical | ¦ 2 ¦ R5, R11 ¦ 100k ¦ R_Axial_DIN0204_L3.6mm_D1.6mm_P2.54mm_Vertical ¦
12 | R6 | R_Axial_DIN0204_L3.6mm_D1.6mm_P2.54mm_Vertical_kh | 1 | 100k | 1 | R6 | 100k | R_Axial_DIN0204_L3.6mm_D1.6mm_P2.54mm_Vertical_kh | ¦ 1 ¦ R6 ¦ 100k ¦ R_Axial_DIN0204_L3.6mm_D1.6mm_P2.54mm_Vertical_kh ¦
13 | R7 | R_Axial_DIN0204_L3.6mm_D1.6mm_P7.62mm_Horizontal | 1 | 10k | 1 | R7 | 10k | R_Axial_DIN0204_L3.6mm_D1.6mm_P7.62mm_Horizontal | ¦ 1 ¦ R7 ¦ 10k ¦ R_Axial_DIN0204_L3.6mm_D1.6mm_P7.62mm_Horizontal ¦
14 | R8 | R_Axial_DIN0204_L3.6mm_D1.6mm_P3.81mm_Vertical_kh | 1 | 100k | 1 | R8 | 100k | R_Axial_DIN0204_L3.6mm_D1.6mm_P3.81mm_Vertical_kh | ¦ 1 ¦ R8 ¦ 100k ¦ R_Axial_DIN0204_L3.6mm_D1.6mm_P3.81mm_Vertical_kh ¦
15 | R12 | R_Axial_DIN0204_L3.6mm_D1.6mm_P2.54mm_Vertical | 1 | 4k7 | 1 | R12 | 4k7 | R_Axial_DIN0204_L3.6mm_D1.6mm_P2.54mm_Vertical | ¦ 1 ¦ R12 ¦ 4k7 ¦ R_Axial_DIN0204_L3.6mm_D1.6mm_P2.54mm_Vertical ¦
16 | R13 | R_Axial_DIN0204_L3.6mm_D1.6mm_P3.81mm_Vertical_kh | 1 | 4k7 | 1 | R13 | 4k7 | R_Axial_DIN0204_L3.6mm_D1.6mm_P3.81mm_Vertical_kh | ¦ 1 ¦ R13 ¦ 4k7 ¦ R_Axial_DIN0204_L3.6mm_D1.6mm_P3.81mm_Vertical_kh ¦
17 | R14 | R_Axial_DIN0204_L3.6mm_D1.6mm_P2.54mm_Vertical_kh | 1 | 47 | 1 | R14 | 47 | R_Axial_DIN0204_L3.6mm_D1.6mm_P2.54mm_Vertical_kh | ¦ 1 ¦ R14 ¦ 47 ¦ R_Axial_DIN0204_L3.6mm_D1.6mm_P2.54mm_Vertical_kh ¦
18 | R15 | R_Axial_DIN0204_L3.6mm_D1.6mm_P7.62mm_Horizontal | 1 | 47 | 1 | R15 | 47 | R_Axial_DIN0204_L3.6mm_D1.6mm_P7.62mm_Horizontal | ¦ 1 ¦ R15 ¦ 47 ¦ R_Axial_DIN0204_L3.6mm_D1.6mm_P7.62mm_Horizontal ¦
19 | SW1, SW3 | SW_Push_DPDT_8x8 | 2 | SW_Push_DPDT_8x8 | 2 | SW1, SW3 | SW_Push_DPDT_8x8 | SW_Push_DPDT_8x8 | ¦ 2 ¦ SW1, SW3 ¦ SW_Push_DPDT_8x8 ¦ SW_Push_DPDT_8x8 ¦